## 452006252#进气模块电路板
Comment | Description | Designator | Footprint | LibRef | Quantity
100nF |  | C1, C2, C4, C5, C7, C8, C9, C11, C13, C15, C16, C18, C21, C24, C25, C26, C27, C28, C29, C30, C31, C32, C33, C34, C35, C36, C37, C39, C41 | C-0603 | C-0603, 100nF_1, 10uF_1210, 100nF_1, 100nF_1, C-0603, 10uF_1210, 100nF_0805, 100nF_1, 100nF_1, C-0603, 100nF_0805, C-0603, C-0603, C-0603, 100nF-0603, CAP, 100nF-0603, C-0603, 100nF-0603, 100nF-0603, 100nF-0603, C-0603, CAP, 100nF-0603, 100nF-0603, 100nF-0603, 100nF_0805, 100nF-0603 | 29
220uF/25V/EEEFTE221XAP |  | C3, C50 | CAP-SMD-φ6.3 | CAP-RB8*3.5-0.6_Rubycon | 2
1nF |  | C6, C14 | C-0603 | 100nF_1 | 2
10uF/25V |  | C10 | C-1210 | 10uF_1210 | 1
10uF/16V |  | C12, C17, C38, C40, C42, C43, C44, C45, C46, C47, C48, C49, C51, C52 | C-0805 | 10uF_1210 | 14
100nF±5%/50V |  | C19, C20, C22, C23 | C-0603 | 100nF-0603 | 4
SS14 |  | D1, D2 | DO-214AC/SMA | Diode-稳压-213AB/LL34/MiniMELF | 2
GREEN |  | D3, D4, D7 | LED-0805 | LED | 3
SMBJ12A |  | D5 | DO-214AA/SMB | Diode-稳压-213AB/LL34/MiniMELF | 1
SMBJ5.0A |  | D6 | DO-214AA/SMB | Diode-稳压-213AB/LL34/MiniMELF | 1
400R100MHz,0.3A,0805 |  | FB1, FB2 | R-0805 | FB_1K/500mA_0805 | 2
AMP_MTA-100 2.54-3 |  | J1 | CviLux_CI30 2.50 3P | AMP_MTA-100 2.54-3 | 1
Header 2 |  | J2 | CviLux_CI30 2.50 2P | Header 2 | 1
IDC-2.0-20-座 |  | J3 | IDC-2.0-20-弯座 | IDC-2.0-20-座 | 1
JST_PNI 2.00-4 |  | J4 | JST_PNI 2.00-4 | JST_PNI 2.00-4 | 1
Header 5X2 |  | J5 | 878311041 | Header 5X2 | 1
Header 3 |  | J6 | JST_PA 2.00-3 | Header 3 | 1
Header 2 |  | J7 | JST_PA 2.00-2 | Header 2 | 1
744031680 |  | L1 | L-WE-TPC Size 3816 | GPSR0750-220M | 1
MARK_POINT |  | MARK1, MARK2, MARK3, MARK4 | MARK_POINT | MARK_POINT | 4
|  | PE1, PE2, PE3 | 固定孔-M3 | CON1 | 3
DMP4065S-7 |  | Q1, Q3 | SOT23-3 | AO3415 | 2
AO3410 |  | Q2, Q4, Q6 | SOT23-3 | AO3410 | 3
AO3415 |  | Q5 | SOT23-3 | AO3415 | 1
2K |  | R1, R2, R15, R24 | R-0603 | R 0603, 10K_1, 10K_1, R 0603 | 4
1K±1% |  | R3, R4, R7, R11, R16, R17, R19, R21 | R-0603 | R 0603, R 0603, R 0603, 1K_1, R 0603, R 0603, R 0603, 1K_1 | 8
10K |  | R5, R14, R25, R35, R42 | R-0603 | R 0603, R-0603, R-0603, 10K_1, 10K_1 | 5
1K |  | R6, R18, R37 | R-0603 | 10K_1 | 3
NC |  | R8, R10, R32, R66 | R-0603 | 1K_1, 1K_1, 10K_1, 1K_1 | 4
0.5Ω±1% |  | R9, R20 | R-1206 | 1Ω_1 | 2
10K±1% |  | R12, R22, R30, R33, R43, R44 | R-0603 | 1K_1 | 6
330 |  | R13, R23, R41 | R-0603 | R-0603, R-0603, 100Ω_1 | 3
51 |  | R26, R28, R31, R40, R46, R51 | R-0603 | 10K_1, 100R-0603, 10K_1, 100R-0603, 100R-0603, 100R-0603 | 6
100R±1% |  | R27, R39, R47, R52, R57, R64 | R-0603 | 100R-0603 | 6
0 |  | R29, R34, R65, R67 | R-0603 | 10K_1, 10K_1, 1K_1, 1K_1 | 4
3.3K |  | R36, R38 | R-0603 | 10K_1 | 2
1K/1% |  | R45, R53, R56, R61 | R-0603 | R | 4
2.49K/1% |  | R48, R49, R58, R59 | R-0603 | R | 4
42.2K/1% |  | R50, R54, R60, R62 | R-0603 | R | 4
82.5Ω/1% |  | R55, R63 | R-0603 | R | 2
ABPLLNT010BGAA5 |  | SE1, SE2 | ABPMLN | ABPDLNV150PGAA3 | 2
TYZX18-10-000-11A |  | SE3 | TYZX18-10-000-11A | TYZX18-10-000-11A | 1
直插测试点 |  | T1, T2, T5, T7, T8, T9, T10, T11, T12, T13, T14, T15, T16, T17 | TP-SIP-1-Small | Testpiont | 14
POWER_TEST |  | T3, T4, T6 | BT | POWER_TEST | 3
TLV333IDBVR |  | U1, U3, U4, U5, U6, U7, U8, U9 | SOT23-5 | TLV333IDBVR | 8
LM1117IDT-5.0/NOPB |  | U2 | TO-252 | LM1117IDT-5.0/NOPB | 1
LM1117IDT-3.0/NOPB |  | U10 | TO-252 | LM1117IDT-5.0/NOPB | 1
K7805-500R3 |  | U11 | K78xx-2000 | K7815 | 1
电阻精度1%
电容耐压50V
发光二极管选用高亮