## 452006252#进气模块电路板
Comment | Description | Designator | Footprint | LibRef | Quantity
100nF | [NoValue], [NoValue], [NoValue], 三星,CL10B104JB8NNNC,0603,X7R,, [NoValue], 三星,CL10B104JB8NNNC,0603,X7R,, 三星,CL10B104JB8NNNC,0603,X7R,, [NoValue], [NoValue], 三星,CL10B104JB8NNNC,0603,X7R,, Capacitor, 三星,CL10B104JB8NNNC,0603,X7R,, 三星,CL10B104JB8NNNC,0603,X7R,, [NoValue], [NoValue] | C1, C2, C6, C7, C8, C10, C12, C13, C14, C15, C16, C19, C20, C21, C23 | C-0603 | C-0603, C-0603, 100nF_0805, 100nF-0603, C-0603, 100nF-0603, 100nF-0603, C-0603, C-0603, 100nF-0603, CAP, 100nF-0603, 100nF-0603, 10uF_1210, 100nF_0805 | 15
10uF/16V |  | C3, C22, C24 | C-0805 | 10uF_1210 | 3
10nF | 三星,CL10B104JB8NNNC,0603,X7R, | C4, C9, C11, C18 | C-0603 | 100nF-0603 | 4
NC | 三星,CL10B104JB8NNNC,0603,X7R, | C5, C17 | C-0603 | 100nF-0603 | 2
JST_PNI 2.00-4 | 品牌：JST 型号：B04B-PNISK-1A，直插，间距2.0，4pin | J1 | JST_PNI 2.00-4 | JST_PNI 2.00-4 | 1
Header 5X2 | Header, 5-Pin, Dual row | J2 | 878311041 | Header 5X2 | 1
Header 2 | Header, 2-Pin | J3 | CviLux_CI30 2.50 2P | Header 2 | 1
AMP_MTA-100 2.54-3 | 品牌：AMP 型号：640456-3，2.54间距，3P | J4 | CviLux_CI30 2.50 3P | AMP_MTA-100 2.54-3 | 1
501190-3017 |  | J5 | 501190-3017 | 501190-3017 | 1
JST_PA 2.00-3 | 品牌：JST 型号：B03B-PASK-1，直插，间距2.0，3pin | J6 | JST_PA 2.00-3 | JST_PA 2.00-3 | 1
MARK_POINT |  | MARK1, MARK2, MARK3, MARK4 | MARK_POINT | MARK_POINT | 4
| Connector | PE1, PE2, PE3, PE4 | 固定孔-M3 | CON1 | 4
AO3415 | 品牌：ALPHA&OMEGA，型号：AO3415，SOT-23，VDS=-20V，Id=-4A， ROHS | Q1 | SOT23-3 | AO3415 | 1
AO3410 |  | Q2 | SOT23-3 | AO3410 | 1
3.3K | 国巨RC0805FR-0710K | R1, R5 | R-0603 | 10K_1 | 2
100R | 国巨RC0603FR-07100RL,0603,1/10W | R2, R12, R15, R28 | R-0603 | 100R-0603 | 4
51 | 国巨RC0805FR-0710K | R3, R10 | R-0603 | 10K_1 | 2
10R | 国巨RC0603FR-07100RL,0603,1/10W | R4, R6, R17, R23 | R-0603 | 100R-0603 | 4
0 | 国巨RC0805FR-0710K, 国巨RC0805FR-0710K, 国巨RC0805FR-071K, 国巨RC0603FR-07100RL,0603,1/10W, 国巨RC0603FR-07100RL,0603,1/10W | R7, R11, R19, R22, R25 | R-0603 | 10K_1, 10K_1, 1K_1, 100R-0603, 100R-0603 | 5
10K | 国巨RC0805FR-071K, 国巨RC0805FR-071K, 国巨RC0805FR-0710K, 国巨RC0805FR-0710K | R8, R9, R14, R20 | R-0603 | 1K_1, 1K_1, 10K_1, 10K_1 | 4
NC | 国巨RC0805FR-0710K, 国巨RC0805FR-071K, 国巨RC0603FR-07100RL,0603,1/10W, 国巨RC0603FR-07100RL,0603,1/10W, 国巨RC0603FR-07100RL,0603,1/10W, 国巨RC0603FR-07100RL,0603,1/10W, 国巨RC0603FR-07100RL,0603,1/10W, 国巨RC0603FR-07100RL,0603,1/10W, 国巨RC0603FR-07100RL,0603,1/10W, 国巨RC0603FR-07100RL,0603,1/10W | R13, R21, R26, R27, R29, R30, R31, R32, R33, R34 | R-0603 | 10K_1, 1K_1, 100R-0603, 100R-0603, 100R-0603, 100R-0603, 100R-0603, 100R-0603, 100R-0603, 100R-0603 | 10
1K | 国巨RC0805FR-0710K | R16 | R-0603 | 10K_1 | 1
330 | 国巨RC0805FR-07100R | R18 | R-0603 | 100Ω_1 | 1
ABPLLNT010BGAA5 | Honeywell,ABPDLNV150PGAA3,ABP-DIP LN,0-150psi,ROHS | SE1, SE2 | ABPMLN | ABPDLNV150PGAA3 | 2
TYZX18-10-000-11A |  | SE3 | TYZX18-10-000-11A | TYZX18-10-000-11A | 1
直插测试点 |  | T1, T2, T3, T4, T5, T6, T7, T8, T9 | TP-SIP-1-Small | Testpiont | 9
TLV333IDBVR | 品牌：TI，型号：TLV333IDBVR,SOIC-8,–25°~+85°C,单运放，ROHS | U1, U2, U3, U4 | SOT23-5 | TLV333IDBVR | 4
NC | 品牌：TI，型号：TLV333IDBVR,SOIC-8,–25°~+85°C,单运放，ROHS | U5 | SOT23-5 | TLV333IDBVR | 1
LM1117IDT-3.0/NOPB | 品牌：TI，型号：LM1117IDT-5.0/NOPB，800-mA Low-Dropout，TO-252，-40~+125°C,ROHS | U6 | TO-252 | LM1117IDT-5.0/NOPB | 1